## ЛСР по форме №4 с мат. и обор.
СОГЛАСОВАНО: | [10 empty] | УТВЕРЖДАЮ:
______________ | [10 empty] | ______________
" _____ " ________________ 2016 г. | [10 empty] | "______ " _______________2016 г.
Капитальный ремонт общего имущества в многоквартирном доме, расположенном по адресу: Новосибирская область,Новосибирский район,п.Мичуринский, ул.Солнечная,4.
(наименование стройки)
ЛОКАЛЬНЫЙ СМЕТНЫЙ РАСЧЕТ № 02-01-01
(локальная смета)
на | Капитальный ремонт крыши
(наименование работ и затрат, наименование объекта)
Основание: 01-51-16-АС
| Сметная стоимость строительных работ _______________________________________________________________________________________________ |  | ___________________________2501392,32 |  | руб.
| Средства на оплату труда _______________________________________________________________________________________________ |  | ___________________________435905 |  | руб.
| Сметная трудоемкость _______________________________________________________________________________________________ |  | _______________________________________________________________________________________________3048,68 |  | чел.час
Составлен(а) в текущих (прогнозных) ценах по состоянию на июнь 2015г.
№ пп | Шифр и номер позиции норматива | Наименование работ и затрат, единица измерения | Количество | Стоимость единицы, руб. |  |  | Общая стоимость, руб. |  |  |  |  | Затраты труда рабочих, чел.-ч, не занятых обслуживанием машин |  | Общая масса оборудо-вания, т
|  |  |  | всего | эксплуатации машин | мате-риалы | обору-дования | Всего | оплаты труда | эксплуатации машин | мате-риалы
|  |  |  | оплаты труда | в т.ч. оплаты труда |  |  |  |  | в т.ч. оплаты труда |  | на единицу | всего
1 | 2 | 3 | 4 | 5 | 6 | 7 | 8 | 9 | 10 | 11 | 12 | 13 | 14 | 15
Раздел 1. Ремонт кровли
Демонтажные работы
1 | ФЕР46-04-008-04 Приказ Минстроя РФ от 30.01.14 №31/пр | Разборка покрытий кровель: из волнистых и полуволнистых асбестоцементных листов (100 м2 покрытия) ИНДЕКС К ПОЗИЦИИ: 1 Письмо Минстрой НСО №2425/45-вн от 22.06.2016 года. Индексы на "Общеотраслевое строительство" ОЗП=16,3; ЭМ=7,8; ЗПМ=16,3; МАТ=5,21 НР (10366 руб.): 84%=110%*(0.9*0.85) от ФОТ СП (5924 руб.): 48%=70%*(0.85*0.8) от ФОТ | 6.105 | 2260,52 2021,53 | 238.99 |  |  | 13800 | 12341 | 1459 |  | 15.9 | 97.07
2 | ФЕРр58-2-2 Приказ Минстроя РФ от 30.01.14 №31/пр | Разборка слуховых окон: прямоугольных односкатных (100 окон) ИНДЕКС К ПОЗИЦИИ: 1 Письмо Минстрой НСО №2425/45-вн от 22.06.2016 года. Индексы на "Общеотраслевое строительство" ОЗП=16,3; ЭМ=7,8; ЗПМ=16,3; МАТ=5,21 НР (1137 руб.): 71%=83%*0.85 от ФОТ СП (833 руб.): 52%=65%*0.8 от ФОТ | 0.04 | 40111,08 40030,19 | 80.89 |  |  | 1604 | 1601 | 3 |  | 309.3 | 12.37
3 | ФЕРр58-1-1 Приказ Минстроя РФ от 30.01.14 №31/пр | Разборка деревянных элементов конструкций крыш: обрешетки из брусков с прозорами (100 м2 кровли) ИНДЕКС К ПОЗИЦИИ: 1 Письмо Минстрой НСО №2425/45-вн от 22.06.2016 года. Индексы на "Общеотраслевое строительство" ОЗП=16,3; ЭМ=7,8; ЗПМ=16,3; МАТ=5,21 НР (8680 руб.): 71%=83%*0.85 от ФОТ СП (6357 руб.): 52%=65%*0.8 от ФОТ | 5.925 | 2272 1962,03 | 309,97 101,22 |  |  | 13462 | 11625 | 1837 600 |  | 15.16 | 89.82
Раздел 2. Монтаж покрытия
4 | ФЕР46-02-005-04 Приказ Минстроя РФ от 30.01.14 №31/пр | Монтаж: профилированного настила (1 т монтируемых конструкций) ИНДЕКС К ПОЗИЦИИ: 1 Письмо Минстрой НСО №2425/45-вн от 22.06.2016 года. Индексы на "Общеотраслевое строительство" ОЗП=16,3; ЭМ=7,8; ЗПМ=16,3; МАТ=5,21 НР (14782 руб.): 84%=110%*(0.9*0.85) от ФОТ СП (8447 руб.): 48%=70%*(0.85*0.8) от ФОТ | 5.196 | 5120,19 3126,5 | 1476,54 260,31 | 517.15 |  | 26605 | 16245 | 7672 1353 | 2688 | 22.2 | 115.35
5 | ФССЦ-102-0081 Приказ Минстроя России от 12.11.14 №703/пр | Доски необрезные хвойных пород длиной: 4-6,5 м, все ширины, толщиной 44 мм и более, III сорта (м3) ИНДЕКС К ПОЗИЦИИ: 11 Письмо Минстрой НСО от 22.06.2016 № 2425/45-вн. Общеотраслевое строительство: Средневзвешенный МАТ=5,21 | -0,4157 | 3563.64 |  | 3563.64 |  | -1481 |  |  | -1481
6 | ФССЦ-101-3843 Приказ Минстроя России от 12.11.14 №703/пр | Профилированный лист оцинкованный: НС35-1000-0,7 (т) ИНДЕКС К ПОЗИЦИИ: 11 Письмо Минстрой НСО от 22.06.2016 № 2425/45-вн. Общеотраслевое строительство: Средневзвешенный МАТ=5,21 | 5.196 | 52869.52 |  | 52869.52 |  | 274710 |  |  | 274710
7 | ФЕР12-01-007-04 Приказ Минстроя РФ от 30.01.14 №31/пр | Герметизация продольных и поперечных соединений между листами, плотнение стыков уплотнителем НС35х1000-А,В (100 м2 кровли) ИНДЕКС К ПОЗИЦИИ: 1 Письмо Минстрой НСО №2425/45-вн от 22.06.2016 года. Индексы на "Общеотраслевое строительство" ОЗП=16,3; ЭМ=7,8; ЗПМ=16,3; МАТ=5,21 НР (1439 руб.): 92%=120%*(0.9*0.85) от ФОТ СП (688 руб.): 44%=65%*(0.85*0.8) от ФОТ | 6.105 | 1594,59 256,24 | 6.79 | 1331.56 |  | 9735 | 1564 | 41 | 8130 | 1.82 | 11.11
8 | ФССЦ-101-0616 Приказ Минстроя России от 12.11.14 №703/пр | Мастика клеящая сланцевая уплотняющая неотверждающаяся МСУ (кг) ИНДЕКС К ПОЗИЦИИ: 1 Письмо Минстрой НСО №2425/45-вн от 22.06.2016 года. Индексы на "Общеотраслевое строительство" ОЗП=16,3; ЭМ=7,8; ЗПМ=16,3; МАТ=5,21 | -158,7 | 51.21 |  | 51.21 |  | -8127 |  |  | -8127
9 | ФССЦ-101-8039 Приказ Минстроя России от 12.11.14 №703/пр | Герметик Сазиласт 53, повышенная адгезия при высокой влажности (т) ИНДЕКС К ПОЗИЦИИ: 11 Письмо Минстрой НСО от 22.06.2016 № 2425/45-вн. Общеотраслевое строительство: Средневзвешенный МАТ=5,21 | 0.0842 | 171339.24 |  | 171339.24 |  | 14427 |  |  | 14427
10 | Прайс-лист | Уплотнитель НС35х1000-А,В (м) МАТ=80/1,18/5,21 ИНДЕКС К ПОЗИЦИИ: 11 Письмо Минстрой НСО от 22.06.2016 № 2425/45-вн. Общеотраслевое строительство: Средневзвешенный МАТ=5,21 | 190 | 67,78 80/1,18/5,21 |  | 67,78 80/1,18/5,21 |  | 12878 |  |  | 12878
11 | ФЕР12-01-010-01 Приказ Минстроя РФ от 30.01.14 №31/пр | Устройство мелких покрытий (свесы с желобами, примыкания,нащельники,) из листовой оцинкованной стали (100 м2 покрытия) ИНДЕКС К ПОЗИЦИИ: 1 Письмо Минстрой НСО №2425/45-вн от 22.06.2016 года. Индексы на "Общеотраслевое строительство" ОЗП=16,3; ЭМ=7,8; ЗПМ=16,3; МАТ=5,21 НР (12757 руб.): 92%=120%*(0.9*0.85) от ФОТ СП (6101 руб.): 44%=65%*(0.85*0.8) от ФОТ | 0,882 0,612+0,27 | 62178,97 15676,69 | 182,36 44,01 | 46319.92 |  | 54842 | 13827 | 161 39 | 40854 | 112.75 | 99.45
Раздел 3. Прочие работы по кровле
12 | ФЕР12-01-012-01 Приказ Минстроя РФ от 30.01.14 №31/пр | Ограждение кровель перилами (100 м ограждения) ИНДЕКС К ПОЗИЦИИ: 1 Письмо Минстрой НСО №2425/45-вн от 22.06.2016 года. Индексы на "Общеотраслевое строительство" ОЗП=16,3; ЭМ=7,8; ЗПМ=16,3; МАТ=5,21 НР (907 руб.): 92%=120%*(0.9*0.85) от ФОТ СП (434 руб.): 44%=65%*(0.85*0.8) от ФОТ | 0.96 | 17196,76 963,33 | 431,96 63,9 | 15801.47 |  | 16509 | 925 | 415 61 | 15169 | 6.67 | 6.4
13 | ФССЦ-201-0777 Приказ Минстроя России от 12.11.14 №703/пр | Конструктивные элементы вспомогательного назначения: с преобладанием профильного проката собираемые из двух и более деталей, с отверстиями и без отверстий, соединяемые на сварке (т) ИНДЕКС К ПОЗИЦИИ: 11 Письмо Минстрой НСО от 22.06.2016 № 2425/45-вн. Общеотраслевое строительство: Средневзвешенный МАТ=5,21 | -0,288 | 52334.45 |  | 52334.45 |  | -15072 |  |  | -15072
14 | Прайс-лист | Снегозадержатель (м) МАТ=1980/3/1,18/5,21 ИНДЕКС К ПОЗИЦИИ: 11 Письмо Минстрой НСО от 22.06.2016 № 2425/45-вн. Общеотраслевое строительство: Средневзвешенный МАТ=5,21 | 96 | 559,35 1980/3/1,18/5,21 |  | 559,35 1980/3/1,18/5,21 |  | 53698 |  |  | 53698
15 | ФЕР10-01-003-01 Приказ Минстроя РФ от 30.01.14 №31/пр | Устройство слуховых окон (1 слуховое окно) ИНДЕКС К ПОЗИЦИИ: 1 Письмо Минстрой НСО №2425/45-вн от 22.06.2016 года. Индексы на "Общеотраслевое строительство" ОЗП=16,3; ЭМ=7,8; ЗПМ=16,3; МАТ=5,21 НР (3406 руб.): 90%=118%*(0.9*0.85) от ФОТ СП (1627 руб.): 43%=63%*(0.85*0.8) от ФОТ | 4 | 2657,88 921,77 | 172,07 24,29 | 1564.04 |  | 10632 | 3687 | 688 97 | 6257 | 6.63 | 26.52
16 | ФССЦ-102-0061 Приказ Минстроя России от 12.11.14 №703/пр | Доски обрезные хвойных пород длиной: 4-6,5 м, шириной 75-150 мм, толщиной 44 мм и более, III сорта (м3) ИНДЕКС К ПОЗИЦИИ: 1 Письмо Минстрой НСО №2425/45-вн от 22.06.2016 года. Индексы на "Общеотраслевое строительство" ОЗП=16,3; ЭМ=7,8; ЗПМ=16,3; МАТ=5,21 | -0,4 | 5501.76 |  | 5501.76 |  | -2201 |  |  | -2201
17 | ФССЦ-102-0049 Приказ Минстроя России от 12.11.14 №703/пр | Доски обрезные хвойных пород длиной: 4-6,5 м, шириной 75-150, мм толщиной 19-22 мм, III сорта (м3) ИНДЕКС К ПОЗИЦИИ: 1 Письмо Минстрой НСО №2425/45-вн от 22.06.2016 года. Индексы на "Общеотраслевое строительство" ОЗП=16,3; ЭМ=7,8; ЗПМ=16,3; МАТ=5,21 | -0,24 | 6471.86 |  | 6471.86 |  | -1553 |  |  | -1553
18 | ФССЦ-102-0010 Приказ Минстроя России от 12.11.14 №703/пр | Лесоматериалы круглые хвойных пород для выработки пиломатериалов и заготовок (пластины) толщиной: 20-24 см, II сорта (м3) ИНДЕКС К ПОЗИЦИИ: 11 Письмо Минстрой НСО от 22.06.2016 № 2425/45-вн. Общеотраслевое строительство: Средневзвешенный МАТ=5,21 | -0,24 | 2396.13 |  | 2396.13 |  | -575 |  |  | -575
19 | ФССЦ-203-0251 Приказ Минстроя России от 12.11.14 №703/пр | Створки оконные для жилых зданий площадь: 0,3-0,4 м2 (м2) ИНДЕКС К ПОЗИЦИИ: 11 Письмо Минстрой НСО от 22.06.2016 № 2425/45-вн. Общеотраслевое строительство: Средневзвешенный МАТ=5,21 | -2 | 788.79 |  | 788.79 |  | -1578 |  |  | -1578
20 | ФССЦ-102-0061 Приказ Минстроя России от 12.11.14 №703/пр | Доски обрезные хвойных пород длиной: 4-6,5 м, шириной 75-150 мм, толщиной 44 мм и более, III сорта (м3) ИНДЕКС К ПОЗИЦИИ: .. Письмо Минстрой НСО от 22.06.2016 № 2425/45-вн. Перевозка грузов автомобилями-самосвалами грузоподъемность 10тн, работающих вне карьера ЭМ=8,04 | 0.037 | 1056 |  | 1056 |  | 39 |  |  | 39
21 | ФССЦ-102-0053 Приказ Минстроя России от 12.11.14 №703/пр | Доски обрезные хвойных пород длиной: 4-6,5 м, шириной 75-150 мм, толщиной 25 мм, III сорта (м3) ИНДЕКС К ПОЗИЦИИ: .. Письмо Минстрой НСО от 22.06.2016 № 2425/45-вн. Перевозка грузов автомобилями-самосвалами грузоподъемность 10тн, работающих вне карьера ЭМ=8,04 | 0.061 | 1100 |  | 1100 |  | 67 |  |  | 67
22 | ФССЦ-102-0057 Приказ Минстроя России от 12.11.14 №703/пр | Доски обрезные хвойных пород длиной: 4-6,5 м, шириной 75-150 мм, толщиной 32-40 мм, III сорта (м3) ИНДЕКС К ПОЗИЦИИ: 11 Письмо Минстрой НСО от 22.06.2016 № 2425/45-вн. Общеотраслевое строительство: Средневзвешенный МАТ=5,21 | 0.072 | 6017.55 |  | 6017.55 |  | 433 |  |  | 433
23 | ФССЦ-102-0085 Приказ Минстроя России от 12.11.14 №703/пр | Бруски обрезные хвойных пород длиной: 2-3,75 м, шириной 75-150 мм, толщиной 40-75 мм, III сорта (м3) ИНДЕКС К ПОЗИЦИИ: .. Письмо Минстрой НСО от 22.06.2016 № 2425/45-вн. Перевозка грузов автомобилями-самосвалами грузоподъемность 10тн, работающих вне карьера ЭМ=8,04 | 0.03 | 1100 |  | 1100 |  | 33 |  |  | 33
24 | ФССЦ-201-0778 Приказ Минстроя России от 12.11.14 №703/пр | Прочие индивидуальные сварные конструкции, масса сборочной единицы: до 0,1 т (т) ИНДЕКС К ПОЗИЦИИ: .. Письмо Минстрой НСО от 22.06.2016 № 2425/45-вн. Перевозка грузов автомобилями-самосвалами грузоподъемность 10тн, работающих вне карьера ЭМ=8,04 | 0,1104 27,6*4/1000 | 10508 |  | 10508 |  | 1160 |  |  | 1160
25 | ФССЦ-101-0956 Приказ Минстроя России от 12.11.14 №703/пр | Петля накладная (шт.) ИНДЕКС К ПОЗИЦИИ: 11 Письмо Минстрой НСО от 22.06.2016 № 2425/45-вн. Общеотраслевое строительство: Средневзвешенный МАТ=5,21 | 8 4*2 | 62.52 |  | 62.52 |  | 500 |  |  | 500
26 | ФЕР09-05-003-01 Приказ Минстроя РФ от 30.01.14 №31/пр | Постановка болтов: строительных с гайками и шайбами (страховочные анкера) (100 шт. болтов) ИНДЕКС К ПОЗИЦИИ: 1 Письмо Минстрой НСО №2425/45-вн от 22.06.2016 года. Индексы на "Общеотраслевое строительство" ОЗП=16,3; ЭМ=7,8; ЗПМ=16,3; МАТ=5,21 НР (73 руб.): 69%=90%*(0.9*0.85) от ФОТ СП (61 руб.): 58%=85%*(0.85*0.8) от ФОТ | 0.06 | 1779,7 1759,26 | 20.44 |  |  | 107 | 106 | 1 |  | 11.9 | 0.71
27 | ФССЦ-204-0059 Приказ Минстроя России от 12.11.14 №703/пр | Анкерные детали из прямых или гнутых круглых стержней с резьбой (в комплекте с шайбами и гайками или без них): поставляемые отдельно (т) ИНДЕКС К ПОЗИЦИИ: 11 Письмо Минстрой НСО от 22.06.2016 № 2425/45-вн. Общеотраслевое строительство: Средневзвешенный МАТ=5,21 | 0.0113 | 52621 |  | 52621 |  | 595 |  |  | 595
28 | ФЕРр58-5-1 Приказ Минстроя РФ от 30.01.14 №31/пр | Ремонт деревянных элементов конструкций крыш: укрепление стропильных ног расшивкой досками с двух сторон (кобылки) (100 м) (ПЗ=0,5 (ОЗП=0,5; ЭМ=0,5 к расх.; ЗПМ=0,5; МАТ=0,5 к расх.; ТЗ=0,5; ТЗМ=0,5)) ИНДЕКС К ПОЗИЦИИ: 1 Письмо Минстрой НСО №2425/45-вн от 22.06.2016 года. Индексы на "Общеотраслевое строительство" ОЗП=16,3; ЭМ=7,8; ЗПМ=16,3; МАТ=5,21 НР (2598 руб.): 71%=83%*0.85 от ФОТ СП (1903 руб.): 52%=65%*0.8 от ФОТ | 1.32 | 11301,73 2771,73 | 123.24 | 8406.76 |  | 14918 | 3659 | 163 | 11096 | 19.935 | 26.31
29 | ФССЦ-102-0060 Приказ Минстроя России от 12.11.14 №703/пр | Доски обрезные хвойных пород длиной: 4-6,5 м, шириной 75-150 мм, толщиной 44 мм и более, II сорта (м3) ИНДЕКС К ПОЗИЦИИ: 1 Письмо Минстрой НСО №2425/45-вн от 22.06.2016 года. Индексы на "Общеотраслевое строительство" ОЗП=16,3; ЭМ=7,8; ЗПМ=16,3; МАТ=5,21 | -1,386 | 6877.2 |  | 6877.2 |  | -9532 |  |  | -9532
30 | ФССЦ-102-0060 Приказ Минстроя России от 12.11.14 №703/пр | Доски обрезные хвойных пород длиной: 4-6,5 м, шириной 75-150 мм, толщиной 44 мм и более, II сорта (м3) ИНДЕКС К ПОЗИЦИИ: 11 Письмо Минстрой НСО от 22.06.2016 № 2425/45-вн. Общеотраслевое строительство: Средневзвешенный МАТ=5,21 | 0.855 | 6877.2 |  | 6877.2 |  | 5880 |  |  | 5880
31 | ФЕРр58-5-4 Приказ Минстроя РФ от 30.01.14 №31/пр | Ремонт деревянных элементов конструкций крыш: смена стропильных ног из досок (100 м) ИНДЕКС К ПОЗИЦИИ: 1 Письмо Минстрой НСО №2425/45-вн от 22.06.2016 года. Индексы на "Общеотраслевое строительство" ОЗП=16,3; ЭМ=7,8; ЗПМ=16,3; МАТ=5,21 НР (93420 руб.): 71%=83%*0.85 от ФОТ СП (68421 руб.): 52%=65%*0.8 от ФОТ | 7,102 0,574+3,348+0,32+0,375+1,71+0,775 | 26834,9 18526,91 | 136.11 | 8171.88 |  | 190581 | 131578 | 967 | 58036 | 133.25 | 946.34
32 | ФССЦ-101-0818 Приказ Минстроя России от 12.11.14 №703/пр | Проволока светлая диаметром: 3,0 мм (т) ИНДЕКС К ПОЗИЦИИ: 1 Письмо Минстрой НСО №2425/45-вн от 22.06.2016 года. Индексы на "Общеотраслевое строительство" ОЗП=16,3; ЭМ=7,8; ЗПМ=16,3; МАТ=5,21 | -0,0852 | 68938.72 |  | 68938.72 |  | -5874 |  |  | -5874
33 | ФССЦ-102-0060 Приказ Минстроя России от 12.11.14 №703/пр | Доски обрезные хвойных пород длиной: 4-6,5 м, шириной 75-150 мм, толщиной 44 мм и более, II сорта (м3) ИНДЕКС К ПОЗИЦИИ: 1 Письмо Минстрой НСО №2425/45-вн от 22.06.2016 года. Индексы на "Общеотраслевое строительство" ОЗП=16,3; ЭМ=7,8; ЗПМ=16,3; МАТ=5,21 | -6,747 | 6877.2 |  | 6877.2 |  | -46400 |  |  | -46400
34 | ФССЦ-102-0060 Приказ Минстроя России от 12.11.14 №703/пр | Доски обрезные хвойных пород длиной: 4-6,5 м, шириной 75-150 мм, толщиной 44 мм и более, II сорта (м3) ИНДЕКС К ПОЗИЦИИ: 11 Письмо Минстрой НСО от 22.06.2016 № 2425/45-вн. Общеотраслевое строительство: Средневзвешенный МАТ=5,21 | 10,779 0,598+6,9+0,33+0,386+1,762+0,803 | 6877.2 |  | 6877.2 |  | 74129 |  |  | 74129
35 | ФССЦ-101-0819 Приказ Минстроя России от 12.11.14 №703/пр | Проволока светлая диаметром: 6,0-6,3 мм (т) ИНДЕКС К ПОЗИЦИИ: 11 Письмо Минстрой НСО от 22.06.2016 № 2425/45-вн. Общеотраслевое строительство: Средневзвешенный МАТ=5,21 | 0.072 | 40454.61 |  | 40454.61 |  | 2913 |  |  | 2913
36 | ФССЦ-204-0021 Приказ Минстроя России от 12.11.14 №703/пр | Горячекатаная арматурная сталь периодического профиля класса: А-III, диаметром 10 мм (арматурный костыль) (т) ИНДЕКС К ПОЗИЦИИ: 11 Письмо Минстрой НСО от 22.06.2016 № 2425/45-вн. Общеотраслевое строительство: Средневзвешенный МАТ=5,21 | 0.0111 | 41753.72 |  | 41753.72 |  | 463 |  |  | 463
37 | ФЕРр58-5-5 Приказ Минстроя РФ от 30.01.14 №31/пр | Ремонт деревянных элементов конструкций крыш: смена отдельных частей мауэрлатов с осмолкой и обертывание толью (100 м) ИНДЕКС К ПОЗИЦИИ: 1 Письмо Минстрой НСО №2425/45-вн от 22.06.2016 года. Индексы на "Общеотраслевое строительство" ОЗП=16,3; ЭМ=7,8; ЗПМ=16,3; МАТ=5,21 НР (5061 руб.): 71%=83%*0.85 от ФОТ СП (3707 руб.): 52%=65%*0.8 от ФОТ | 0.32 | 39221,04 22275,42 | 452.32 | 16493.3 |  | 12551 | 7128 | 145 | 5278 | 160.21 | 51.27
38 | ФССЦ-101-0594 Приказ Минстроя России от 12.11.14 №703/пр | Мастика битумная кровельная горячая (т) ИНДЕКС К ПОЗИЦИИ: 1 Письмо Минстрой НСО №2425/45-вн от 22.06.2016 года. Индексы на "Общеотраслевое строительство" ОЗП=16,3; ЭМ=7,8; ЗПМ=16,3; МАТ=5,21 | -0,0256 | 17661.9 |  | 17661.9 |  | -452 |  |  | -452
39 | ФССЦ-102-0008 Приказ Минстроя России от 12.11.14 №703/пр | Лесоматериалы круглые хвойных пород для строительства диаметром 14-24 см, длиной 3-6,5 м (м3) ИНДЕКС К ПОЗИЦИИ: 11 Письмо Минстрой НСО от 22.06.2016 № 2425/45-вн. Общеотраслевое строительство: Средневзвешенный МАТ=5,21 | -1,51 | 2908.9 |  | 2908.9 |  | -4392 |  |  | -4392
40 | ФССЦ-102-0032 Приказ Минстроя России от 12.11.14 №703/пр | Бруски обрезные хвойных пород длиной: 4-6,5 м, шириной 75-150 мм, толщиной 150 мм и более, II сорта (м3) ИНДЕКС К ПОЗИЦИИ: 11 Письмо Минстрой НСО от 22.06.2016 № 2425/45-вн. Общеотраслевое строительство: Средневзвешенный МАТ=5,21 | 0.742 | 11232.76 |  | 11232.76 |  | 8335 |  |  | 8335
41 | ФССЦ-204-0024 Приказ Минстроя России от 12.11.14 №703/пр | Горячекатаная арматурная сталь периодического профиля класса: А-III, диаметром 16-18 мм (т) ИНДЕКС К ПОЗИЦИИ: .. Письмо Минстрой НСО от 22.06.2016 № 2425/45-вн. Перевозка грузов автомобилями-самосвалами грузоподъемность 10тн, работающих вне карьера ЭМ=8,04 | 0.0664 | 7956.21 |  | 7956.21 |  | 528 |  |  | 528
42 | ФССЦ-101-1671 Приказ Минстроя России от 12.11.14 №703/пр | Поковки простые строительные (скобы) массой до 1,6 кг (кг) ИНДЕКС К ПОЗИЦИИ: .. Письмо Минстрой НСО от 22.06.2016 № 2425/45-вн. Перевозка грузов автомобилями-самосвалами грузоподъемность 10тн, работающих вне карьера ЭМ=8,04 | 4 | 15.14 |  | 15.14 |  | 61 |  |  | 61
43 | ФЕРр58-12-1 Приказ Минстроя РФ от 30.01.14 №31/пр | Устройство обрешетки сплошной из досок (100 м2) ИНДЕКС К ПОЗИЦИИ: 1 Письмо Минстрой НСО №2425/45-вн от 22.06.2016 года. Индексы на "Общеотраслевое строительство" ОЗП=16,3; ЭМ=7,8; ЗПМ=16,3; МАТ=5,21 НР (8960 руб.): 71%=83%*0.85 от ФОТ СП (6562 руб.): 52%=65%*0.8 от ФОТ | 2.993 | 15892,71 4119,5 | 318,08 96,82 | 11455.13 |  | 47567 | 12330 | 952 290 | 34285 | 31.83 | 95.27
44 | ФССЦ-102-0073 Приказ Минстроя России от 12.11.14 №703/пр | Доски необрезные хвойных пород длиной: 4-6,5 м, все ширины, толщиной 25 мм, III сорта (м3) ИНДЕКС К ПОЗИЦИИ: 11 Письмо Минстрой НСО от 22.06.2016 № 2425/45-вн. Общеотраслевое строительство: Средневзвешенный МАТ=5,21 | -7,902 | 4126.32 |  | 4126.32 |  | -32606 |  |  | -32606
45 | ФССЦ-102-0057 Приказ Минстроя России от 12.11.14 №703/пр | Доски обрезные хвойных пород длиной: 4-6,5 м, шириной 75-150 мм, толщиной 32-40 мм, III сорта (м3) ИНДЕКС К ПОЗИЦИИ: 11 Письмо Минстрой НСО от 22.06.2016 № 2425/45-вн. Общеотраслевое строительство: Средневзвешенный МАТ=5,21 | 7.902 | 6017.55 |  | 6017.55 |  | 47551 |  |  | 47551
46 | ФЕРр58-12-2 Приказ Минстроя РФ от 30.01.14 №31/пр | Устройство обрешетки с прозорами из досок и брусков под кровлю: из листовой стали (100 м2) ИНДЕКС К ПОЗИЦИИ: 1 Письмо Минстрой НСО №2425/45-вн от 22.06.2016 года. Индексы на "Общеотраслевое строительство" ОЗП=16,3; ЭМ=7,8; ЗПМ=16,3; МАТ=5,21 НР (5899 руб.): 71%=83%*0.85 от ФОТ СП (4320 руб.): 52%=65%*0.8 от ФОТ | 2.932 | 11153,93 2763,18 | 207,25 70,42 | 8183.5 |  | 32703 | 8102 | 608 206 | 23993 | 21.35 | 62.6
47 | ФССЦ-102-0077 Приказ Минстроя России от 12.11.14 №703/пр | Доски необрезные хвойных пород длиной: 4-6,5 м, все ширины, толщиной 32-40 мм, III сорта (м3) ИНДЕКС К ПОЗИЦИИ: 11 Письмо Минстрой НСО от 22.06.2016 № 2425/45-вн. Общеотраслевое строительство: Средневзвешенный МАТ=5,21 | -5,278 | 4338.37 |  | 4338.37 |  | -22898 |  |  | -22898
48 | ФССЦ-102-0057 Приказ Минстроя России от 12.11.14 №703/пр | Доски обрезные хвойных пород длиной: 4-6,5 м, шириной 75-150 мм, толщиной 32-40 мм, III сорта (м3) ИНДЕКС К ПОЗИЦИИ: 11 Письмо Минстрой НСО от 22.06.2016 № 2425/45-вн. Общеотраслевое строительство: Средневзвешенный МАТ=5,21 | 3.224 | 6017.55 |  | 6017.55 |  | 19401 |  |  | 19401
49 | ФЕР10-01-023-01 Приказ Минстроя РФ от 30.01.14 №31/пр | Укладка ходовых досок на кровле (100 м ходов) ИНДЕКС К ПОЗИЦИИ: 1 Письмо Минстрой НСО №2425/45-вн от 22.06.2016 года. Индексы на "Общеотраслевое строительство" ОЗП=16,3; ЭМ=7,8; ЗПМ=16,3; МАТ=5,21 НР (293 руб.): 90%=118%*(0.9*0.85) от ФОТ СП (140 руб.): 43%=63%*(0.85*0.8) от ФОТ | 0.607 | 5863,35 518,99 | 97,11 17,6 | 5247.25 |  | 3559 | 315 | 59 11 | 3185 | 3.8 | 2.31
50 | ФССЦ-102-0077 Приказ Минстроя России от 12.11.14 №703/пр | Доски необрезные хвойных пород длиной: 4-6,5 м, все ширины, толщиной 32-40 мм, III сорта (м3) ИНДЕКС К ПОЗИЦИИ: 1 Письмо Минстрой НСО №2425/45-вн от 22.06.2016 года. Индексы на "Общеотраслевое строительство" ОЗП=16,3; ЭМ=7,8; ЗПМ=16,3; МАТ=5,21 | -0,7284 | 4338.37 |  | 4338.37 |  | -3160 |  |  | -3160
51 | ФССЦ-102-0057 Приказ Минстроя России от 12.11.14 №703/пр | Доски обрезные хвойных пород длиной: 4-6,5 м, шириной 75-150 мм, толщиной 32-40 мм, III сорта (м3) ИНДЕКС К ПОЗИЦИИ: 11 Письмо Минстрой НСО от 22.06.2016 № 2425/45-вн. Общеотраслевое строительство: Средневзвешенный МАТ=5,21 | 1.001 | 6017.55 |  | 6017.55 |  | 6024 |  |  | 6024
52 | ФССЦ-102-0121 Приказ Минстроя России от 12.11.14 №703/пр | Доски обрезные хвойных пород длиной: 2-3,75 м, шириной 75-150 мм, толщиной 44 мм и более, III сорта (м3) ИНДЕКС К ПОЗИЦИИ: .. Письмо Минстрой НСО от 22.06.2016 № 2425/45-вн. Перевозка грузов автомобилями-самосвалами грузоподъемность 10тн, работающих вне карьера ЭМ=8,04 | 0.31 | 968 |  | 968 |  | 300 |  |  | 300
53 | ФССЦ-102-0085 Приказ Минстроя России от 12.11.14 №703/пр | Бруски обрезные хвойных пород длиной: 2-3,75 м, шириной 75-150 мм, толщиной 40-75 мм, III сорта (м3) ИНДЕКС К ПОЗИЦИИ: .. Письмо Минстрой НСО от 22.06.2016 № 2425/45-вн. Перевозка грузов автомобилями-самосвалами грузоподъемность 10тн, работающих вне карьера ЭМ=8,04 | 0.072 | 1100 |  | 1100 |  | 79 |  |  | 79
54 | ФССЦ-101-3721 Приказ Минстроя России от 12.11.14 №703/пр | Сталь полосовая: 50х4 мм, марка Ст3сп (т) ИНДЕКС К ПОЗИЦИИ: 11 Письмо Минстрой НСО от 22.06.2016 № 2425/45-вн. Общеотраслевое строительство: Средневзвешенный МАТ=5,21 | 0.0176 | 38534.36 |  | 38534.36 |  | 678 |  |  | 678
55 | ФЕР09-05-003-01 Приказ Минстроя РФ от 30.01.14 №31/пр | Постановка болтов: строительных с гайками и шайбами (крепление ходового настила к конструк. кровли) (100 шт. болтов) ИНДЕКС К ПОЗИЦИИ: 1 Письмо Минстрой НСО №2425/45-вн от 22.06.2016 года. Индексы на "Общеотраслевое строительство" ОЗП=16,3; ЭМ=7,8; ЗПМ=16,3; МАТ=5,21 НР (1699 руб.): 69%=90%*(0.9*0.85) от ФОТ СП (1429 руб.): 58%=85%*(0.85*0.8) от ФОТ | 1.4 | 1779,7 1759,26 | 20.44 |  |  | 2492 | 2463 | 29 |  | 11.9 | 16.66
56 | ФССЦ-101-1714 Приказ Минстроя России от 12.11.14 №703/пр | Болты с гайками и шайбами строительные (т) ИНДЕКС К ПОЗИЦИИ: .. Письмо Минстрой НСО от 22.06.2016 № 2425/45-вн. Перевозка грузов автомобилями-самосвалами грузоподъемность 10тн, работающих вне карьера ЭМ=8,04 | 0,05764 0,027+0,02192+0,0063+0,00242 | 9040.01 |  | 9040.01 |  | 521 |  |  | 521
57 | ФЕР20-02-010-02 Приказ Минстроя РФ от 30.01.14 №31/пр | Установка зонтов над шахтами из листовой стали прямоугольного сечения периметром : 1300 мм (1 зонт) ИНДЕКС К ПОЗИЦИИ: 1 Письмо Минстрой НСО №2425/45-вн от 22.06.2016 года. Индексы на "Общеотраслевое строительство" ОЗП=16,3; ЭМ=7,8; ЗПМ=16,3; МАТ=5,21 НР (2346 руб.): 98%=128%*(0.9*0.85) от ФОТ СП (1341 руб.): 56%=83%*(0.85*0.8) от ФОТ | 16 | 182,61 149,63 | 16.46 | 16.52 |  | 2922 | 2394 | 263 | 265 | 1 | 16
58 | ФССЦ-101-4676 Приказ Минстроя России от 12.11.14 №703/пр | Сталь полосовая: 30х6 мм, марка Ст3сп (т) ИНДЕКС К ПОЗИЦИИ: 11 Письмо Минстрой НСО от 22.06.2016 № 2425/45-вн. Общеотраслевое строительство: Средневзвешенный МАТ=5,21 | 0,094968 0,00424*8+0,00113*8+0,005652*4+0,00339*4+0,00283*4+0,00113*4 | 37460.21 |  | 37460.21 |  | 3558 |  |  | 3558
59 | ФССЦ-101-5185 Приказ Минстроя России от 12.11.14 №703/пр | Сталь угловая равнополочная, марка стали: Ст3пс, шириной полок 63-63 мм (т) ИНДЕКС К ПОЗИЦИИ: 11 Письмо Минстрой НСО от 22.06.2016 № 2425/45-вн. Общеотраслевое строительство: Средневзвешенный МАТ=5,21 | 0,20004 0,0125*8+0,01731*4+0,0077*4 | 25219.79 |  | 25219.79 |  | 5045 |  |  | 5045
60 | ФССЦ-101-1707 Приказ Минстроя России от 12.11.14 №703/пр | Сталь листовая оцинкованная толщиной листа: 1,0 мм (т) ИНДЕКС К ПОЗИЦИИ: 11 Письмо Минстрой НСО от 22.06.2016 № 2425/45-вн. Общеотраслевое строительство: Средневзвешенный МАТ=5,21 | 0,1674 0,01014*8+0,01505*4+0,00652*4 | 54705 |  | 54705 |  | 9158 |  |  | 9158
61 | ФССЦ-204-0002 Приказ Минстроя России от 12.11.14 №703/пр | Горячекатаная арматурная сталь гладкая класса А-I, диаметром: 8 мм (т) ИНДЕКС К ПОЗИЦИИ: 11 Письмо Минстрой НСО от 22.06.2016 № 2425/45-вн. Общеотраслевое строительство: Средневзвешенный МАТ=5,21 | 0,00452 0,00038*4+0,00028*8+0,00019*4 | 35323.8 |  | 35323.8 |  | 160 |  |  | 160
62 | ФЕРр53-16-1 Приказ Минстроя РФ от 30.01.14 №31/пр | Ремонт кирпичной кладки стен отдельными местами (вентшахт на кровле) (1 м3 кладки) ИНДЕКС К ПОЗИЦИИ: 1 Письмо Минстрой НСО №2425/45-вн от 22.06.2016 года. Индексы на "Общеотраслевое строительство" ОЗП=16,3; ЭМ=7,8; ЗПМ=16,3; МАТ=5,21 НР (14130 руб.): 73%=86%*0.85 от ФОТ СП (10839 руб.): 56%=70%*0.8 от ФОТ | 4.1 | 9213,62 4626,43 | 230,8 94,7 | 4356.39 |  | 37776 | 18968 | 946 388 | 17862 | 35.39 | 145.1
63 | ФЕР15-02-001-01 Приказ Минстроя России от 12.11.14 №703/пр | Улучшенная штукатурка фасадов цементно-известковым раствором по камню: стен (100 м2 оштукатуриваемой поверхности) ИНДЕКС К ПОЗИЦИИ: 1 Письмо Минстрой НСО №2425/45-вн от 22.06.2016 года. Индексы на "Общеотраслевое строительство" ОЗП=16,3; ЭМ=7,8; ЗПМ=16,3; МАТ=5,21 НР (10062 руб.): 80%=105%*(0.9*0.85) от ФОТ СП (4654 руб.): 37%=55%*(0.85*0.8) от ФОТ | 1,092 0,546+0,378+0,168 | 16622,52 11114,48 | 403,81 403,75 | 5104.23 |  | 18152 | 12137 | 441 441 | 5574 | 70.88 | 77.4
64 | ФЕРр62-26-4 Приказ Минстроя РФ от 30.01.14 №31/пр | Окраска перхлорвиниловыми красками по подготовленной поверхности фасадов: простых за 2 раза с земли и лесов (100 м2 окрашиваемой поверхности) ИНДЕКС К ПОЗИЦИИ: 1 Письмо Минстрой НСО №2425/45-вн от 22.06.2016 года. Индексы на "Общеотраслевое строительство" ОЗП=16,3; ЭМ=7,8; ЗПМ=16,3; МАТ=5,21 НР (1526 руб.): 68%=80%*0.85 от ФОТ СП (898 руб.): 40%=50%*0.8 от ФОТ | 1.092 | 7365,08 2054,78 | 769.16 | 4541.14 |  | 8043 | 2244 | 840 | 4959 | 14.59 | 15.93
Ремонт бетонных карнизных плит
65 | ФЕР06-01-035-01 Приказ Минстроя РФ от 30.01.14 №31/пр | Восстановление карнизных бетонных плит (100 м3 железобетона в деле) ИНДЕКС К ПОЗИЦИИ: 1 Письмо Минстрой НСО №2425/45-вн от 22.06.2016 года. Индексы на "Общеотраслевое строительство" ОЗП=16,3; ЭМ=7,8; ЗПМ=16,3; МАТ=5,21 НР (473 руб.): 80%=105%*(0.9*0.85) от ФОТ СП (260 руб.): 44%=65%*(0.85*0.8) от ФОТ | 0,0036 0,36/100 | 971583,48 148588,36 | 62798,5 15629,58 | 760196.62 |  | 3498 | 535 | 226 56 | 2737 | 1016.26 | 3.66
66 | ФССЦ-102-0061 Приказ Минстроя России от 12.11.14 №703/пр | Доски обрезные хвойных пород длиной: 4-6,5 м, шириной 75-150 мм, толщиной 44 мм и более, III сорта (м3) ИНДЕКС К ПОЗИЦИИ: 1 Письмо Минстрой НСО №2425/45-вн от 22.06.2016 года. Индексы на "Общеотраслевое строительство" ОЗП=16,3; ЭМ=7,8; ЗПМ=16,3; МАТ=5,21 | -0,0029 | 5501.76 |  | 5501.76 |  | -16 |  |  | -16
67 | ФССЦ-204-0100 Приказ Минстроя России от 12.11.14 №703/пр | Горячекатаная арматурная сталь класса: А-I, А-II, А-III (т) ИНДЕКС К ПОЗИЦИИ: 1 Письмо Минстрой НСО №2425/45-вн от 22.06.2016 года. Индексы на "Общеотраслевое строительство" ОЗП=16,3; ЭМ=7,8; ЗПМ=16,3; МАТ=5,21 | -0,045 | 29436.5 |  | 29436.5 |  | -1325 |  |  | -1325
68 | ФССЦ-203-0511 Приказ Минстроя России от 12.11.14 №703/пр | Щиты: из досок толщиной 25 мм (м2) ИНДЕКС К ПОЗИЦИИ: 11 Письмо Минстрой НСО от 22.06.2016 № 2425/45-вн. Общеотраслевое строительство: Средневзвешенный МАТ=5,21 | -0,2804 | 185.11 |  | 185.11 |  | -52 |  |  | -52
69 | ФССЦ-101-3772 Приказ Минстроя России от 12.11.14 №703/пр | Сталь листовая горячекатаная марки Ст3 толщиной: 3,0 мм (т) ИНДЕКС К ПОЗИЦИИ: 11 Письмо Минстрой НСО от 22.06.2016 № 2425/45-вн. Общеотраслевое строительство: Средневзвешенный МАТ=5,21 | 0.1951 | 35338.65 |  | 35338.65 |  | 6895 |  |  | 6895
70 | ФССЦ-204-0020 Приказ Минстроя России от 12.11.14 №703/пр | Горячекатаная арматурная сталь периодического профиля класса: А-III, диаметром 8 мм (т) ИНДЕКС К ПОЗИЦИИ: 11 Письмо Минстрой НСО от 22.06.2016 № 2425/45-вн. Общеотраслевое строительство: Средневзвешенный МАТ=5,21 | 0.00377 | 42214.75 |  | 42214.75 |  | 159 |  |  | 159
71 | ФССЦ-101-5430 Приказ Минстроя России от 12.11.14 №703/пр | Сталь полосовая (кг) ИНДЕКС К ПОЗИЦИИ: 11 Письмо Минстрой НСО от 22.06.2016 № 2425/45-вн. Общеотраслевое строительство: Средневзвешенный МАТ=5,21 | 36.66 | 30.11 |  | 30.11 |  | 1104 |  |  | 1104
Раздел 4. Ремонт в помещении чердака
72 | ФЕРр65-28-1 Приказ Минстроя РФ от 30.01.14 №31/пр | Разборка вентиляционных коробов из плит: одинарных (100 м2 поверхности коробов) ИНДЕКС К ПОЗИЦИИ: 1 Письмо Минстрой НСО №2425/45-вн от 22.06.2016 года. Индексы на "Общеотраслевое строительство" ОЗП=16,3; ЭМ=7,8; ЗПМ=16,3; МАТ=5,21 НР (558 руб.): 63%=74%*0.85 от ФОТ СП (354 руб.): 40%=50%*0.8 от ФОТ | 0.0984 | 9565,2 8839,33 | 725,87 163,98 |  |  | 941 | 870 | 71 16 |  | 64.1 | 6.31
73 | ФЕРр53-20-4 Приказ Минстроя РФ от 30.01.14 №31/пр | Восстановление кирпичной кладки стенок горизонтальных участков вентиляционных коробов (100 м3 кладки) ИНДЕКС К ПОЗИЦИИ: 1 Письмо Минстрой НСО №2425/45-вн от 22.06.2016 года. Индексы на "Общеотраслевое строительство" ОЗП=16,3; ЭМ=7,8; ЗПМ=16,3; МАТ=5,21 НР (1368 руб.): 73%=86%*0.85 от ФОТ СП (1049 руб.): 56%=70%*0.8 от ФОТ | 0.01872 | 547011,18 91517,98 | 26282,88 8581,95 | 429210.32 |  | 10240 | 1713 | 492 161 | 8035 | 670 | 12.54
74 | ФЕР12-01-017-05 Приказ Минстроя России от 12.11.14 №703/пр | Устройство перекрытий горизонтальных участков вент.коробов: из плоских асбестоцементных листов (100 м2 стяжки) (МАТ=0 к расх.) ИНДЕКС К ПОЗИЦИИ: 1 Письмо Минстрой НСО №2425/45-вн от 22.06.2016 года. Индексы на "Общеотраслевое строительство" ОЗП=16,3; ЭМ=7,8; ЗПМ=16,3; МАТ=5,21 НР (397 руб.): 92%=120%*(0.9*0.85) от ФОТ СП (190 руб.): 44%=65%*(0.85*0.8) от ФОТ | 0.0984 | 3860,1 3602,63 | 257,47 43,85 |  |  | 380 | 355 | 25 4 |  | 24.64 | 2.42
75 | ФССЦ-101-0044 Приказ Минстроя России от 12.11.14 №703/пр | Листы асбестоцементные плоские с гладкой поверхностью: прессованные толщиной 10 мм (м2) ИНДЕКС К ПОЗИЦИИ: 11 Письмо Минстрой НСО от 22.06.2016 № 2425/45-вн. Общеотраслевое строительство: Средневзвешенный МАТ=5,21 | 9.84 | 160.36 |  | 160.36 |  | 1578 |  |  | 1578
76 | ФЕР26-01-039-01 Приказ Минстроя РФ от 30.01.14 №31/пр | Изоляция покрытий и перекрытий изделиями из волокнистых и зернистых материалов насухо (1 м3 изоляции) ИНДЕКС К ПОЗИЦИИ: 1 Письмо Минстрой НСО №2425/45-вн от 22.06.2016 года. Индексы на "Общеотраслевое строительство" ОЗП=16,3; ЭМ=7,8; ЗПМ=16,3; МАТ=5,21 НР (740 руб.): 77%=100%*(0.9*0.85) от ФОТ СП (461 руб.): 48%=70%*(0.85*0.8) от ФОТ | 0.5 | 10213,81 1602,13 | 446.94 | 8164.74 |  | 5107 | 801 | 223 | 4083 | 10.58 | 5.29
77 | ФССЦ-104-0143 Приказ Минстроя России от 12.11.14 №703/пр | Плиты теплоизоляционные: перлитоцементные (м3) ИНДЕКС К ПОЗИЦИИ: 1 Письмо Минстрой НСО №2425/45-вн от 22.06.2016 года. Индексы на "Общеотраслевое строительство" ОЗП=16,3; ЭМ=7,8; ЗПМ=16,3; МАТ=5,21 | -0,51 | 8004.64 |  | 8004.64 |  | -4082 |  |  | -4082
78 | ФССЦ-104-0498 Приказ Минстроя России от 12.11.14 №703/пр | Плиты минераловатные "Руф Баттс Н" ROCKWOOL (м3) ИНДЕКС К ПОЗИЦИИ: 11 Письмо Минстрой НСО от 22.06.2016 № 2425/45-вн. Общеотраслевое строительство: Средневзвешенный МАТ=5,21 | 0.51 | 4496.54 |  | 4496.54 |  | 2293 |  |  | 2293
79 | ФЕР26-01-048-04 Приказ Минстроя РФ от 30.01.14 №31/пр | Устройство на плоских и криволинейных поверхностях каркаса изоляции из антивандальной сетки (прим.) (100 м2 изолируемой поверхности) ИНДЕКС К ПОЗИЦИИ: 1 Письмо Минстрой НСО №2425/45-вн от 22.06.2016 года. Индексы на "Общеотраслевое строительство" ОЗП=16,3; ЭМ=7,8; ЗПМ=16,3; МАТ=5,21 НР (142 руб.): 77%=100%*(0.9*0.85) от ФОТ СП (88 руб.): 48%=70%*(0.85*0.8) от ФОТ | 0.0984 | 16383,81 1557,3 | 380.8 | 14445.71 |  | 1612 | 153 | 37 | 1422 | 11.2 | 1.1
80 | ФССЦ-101-1991 Приказ Минстроя России от 12.11.14 №703/пр | Сетка стальная плетеная из проволоки диаметром 1,4 мм одинарная с квадратной ячейкой 12 мм (м2) ИНДЕКС К ПОЗИЦИИ: 11 Письмо Минстрой НСО от 22.06.2016 № 2425/45-вн. Общеотраслевое строительство: Средневзвешенный МАТ=5,21 | -10,33 | 135.98 |  | 135.98 |  | -1405 |  |  | -1405
81 | ФССЦ-101-6035 Приказ Минстроя России от 12.11.14 №703/пр | Сетка сварная из арматурной проволоки диаметром: 3,0 мм, без покрытия, 150х150 мм (м2) ИНДЕКС К ПОЗИЦИИ: 11 Письмо Минстрой НСО от 22.06.2016 № 2425/45-вн. Общеотраслевое строительство: Средневзвешенный МАТ=5,21 | 10.33 | 36.94 |  | 36.94 |  | 382 |  |  | 382
82 | ФЕРр53-16-1 Приказ Минстроя РФ от 30.01.14 №31/пр | Ремонт кирпичной кладки стен отдельными местами (вентшахт) (1 м3 кладки) ИНДЕКС К ПОЗИЦИИ: 1 Письмо Минстрой НСО №2425/45-вн от 22.06.2016 года. Индексы на "Общеотраслевое строительство" ОЗП=16,3; ЭМ=7,8; ЗПМ=16,3; МАТ=5,21 НР (9443 руб.): 73%=86%*0.85 от ФОТ СП (7244 руб.): 56%=70%*0.8 от ФОТ | 2,74 1,23*2+0,28 | 9213,62 4626,43 | 230,8 94,7 | 4356.39 |  | 25245 | 12676 | 632 259 | 11937 | 35.39 | 96.97
83 | ФЕР26-01-036-01 Приказ Минстроя РФ от 30.01.14 №31/пр | Изоляция изделиями из волокнистых и зернистых материалов с креплением на клее и дюбелями холодных поверхностей: наружных стен(вытяжные шахты) (100 м2 поверхности) ИНДЕКС К ПОЗИЦИИ: 1 Письмо Минстрой НСО №2425/45-вн от 22.06.2016 года. Индексы на "Общеотраслевое строительство" ОЗП=16,3; ЭМ=7,8; ЗПМ=16,3; МАТ=5,21 НР (580 руб.): 77%=100%*(0.9*0.85) от ФОТ СП (361 руб.): 48%=70%*(0.85*0.8) от ФОТ | 0.29 | 2779,54 2156,98 | 73,16 6,68 | 549.4 |  | 806 | 626 | 21 2 | 159 | 16.06 | 4.66
84 | ФССЦ-104-0494 Приказ Минстроя России от 12.11.14 №703/пр | Плиты минераловатные "Венти Баттс" ROCKWOOL (м3) ИНДЕКС К ПОЗИЦИИ: 11 Письмо Минстрой НСО от 22.06.2016 № 2425/45-вн. Общеотраслевое строительство: Средневзвешенный МАТ=5,21 | 2.9 | 3740.68 |  | 3740.68 |  | 10848 |  |  | 10848
85 | ФССЦ-101-2796 Приказ Минстроя России от 12.11.14 №703/пр | Дюбель распорный с металлическим стержнем: 10х120 мм (10 шт.) ИНДЕКС К ПОЗИЦИИ: 11 Письмо Минстрой НСО от 22.06.2016 № 2425/45-вн. Общеотраслевое строительство: Средневзвешенный МАТ=5,21 | 29 | 32.41 |  | 32.41 |  | 940 |  |  | 940
86 | ФЕРр58-13-1 Приказ Минстроя РФ от 30.01.14 №31/пр | Устройство покрытия из рулонных материалов: насухо без промазки кромок (100 м2 кровли) ИНДЕКС К ПОЗИЦИИ: 1 Письмо Минстрой НСО №2425/45-вн от 22.06.2016 года. Индексы на "Общеотраслевое строительство" ОЗП=16,3; ЭМ=7,8; ЗПМ=16,3; МАТ=5,21 НР (121 руб.): 71%=83%*0.85 от ФОТ СП (89 руб.): 52%=65%*0.8 от ФОТ | 0.29 | 5233,82 590,88 | 40.79 | 4602.15 |  | 1518 | 171 | 12 | 1335 | 4.52 | 1.31
87 | ФССЦ-101-0852 Приказ Минстроя России от 12.11.14 №703/пр | Рубероид кровельный с крупнозернистой посыпкой марки: РКК-350б (м2) ИНДЕКС К ПОЗИЦИИ: 1 Письмо Минстрой НСО №2425/45-вн от 22.06.2016 года. Индексы на "Общеотраслевое строительство" ОЗП=16,3; ЭМ=7,8; ЗПМ=16,3; МАТ=5,21 | -33,35 | 38.87 |  | 38.87 |  | -1296 |  |  | -1296
88 | ФССЦ-101-7194 Приказ Минстроя России от 12.11.14 №703/пр | ИЗОСПАН: А (10 м2) ИНДЕКС К ПОЗИЦИИ: 11 Письмо Минстрой НСО от 22.06.2016 № 2425/45-вн. Общеотраслевое строительство: Средневзвешенный МАТ=5,21 | 3,335 33,35/10 | 204.23 |  | 204.23 |  | 681 |  |  | 681
89 | ФЕР16-04-001-02 Приказ Минстроя РФ от 30.01.14 №31/пр | Прокладка трубопроводов канализации из полиэтиленовых труб высокой плотности диаметром: 110 мм (100 м трубопровода) ИНДЕКС К ПОЗИЦИИ: 1 Письмо Минстрой НСО №2425/45-вн от 22.06.2016 года. Индексы на "Общеотраслевое строительство" ОЗП=16,3; ЭМ=7,8; ЗПМ=16,3; МАТ=5,21 НР (2040 руб.): 98%=128%*(0.9*0.85) от ФОТ СП (1166 руб.): 56%=83%*(0.85*0.8) от ФОТ | 0.174 | 47351 9960,44 | 51,32 11,08 | 37339.24 |  | 8239 | 1733 | 9 2 | 6497 | 61.6 | 10.72
90 | Прайс-лист | Проходной элемент d=110мм универсальный, ООО Компания Металл Профиль (шт) МАТ=4500/1,18/5,21 ИНДЕКС К ПОЗИЦИИ: .. Письмо Минстрой НСО от 22.06.2016 № 2425/45-вн. Перевозка грузов автомобилями-самосвалами грузоподъемность 10тн, работающих вне карьера ЭМ=8,04 | 6 | 731,97 4500/1,18/5,21 |  | 731,97 4500/1,18/5,21 |  | 4392 |  |  | 4392
91 | ФЕР26-01-017-01 Приказ Минстроя РФ от 30.01.14 №31/пр | Изоляция трубопроводов диаметром 180 мм изделиями из вспененного каучука ( «Армофлекс»), вспененного полиэтилена ( «Термофлекс»): трубками (10 м трубопровода) (МАТ=0 к расх.) ИНДЕКС К ПОЗИЦИИ: 1 Письмо Минстрой НСО №2425/45-вн от 22.06.2016 года. Индексы на "Общеотраслевое строительство" ОЗП=16,3; ЭМ=7,8; ЗПМ=16,3; МАТ=5,21 НР (694 руб.): 77%=100%*(0.9*0.85) от ФОТ СП (432 руб.): 48%=70%*(0.85*0.8) от ФОТ | 1,32 13,2/10 | 745,71 569,2 | 176.51 |  |  | 984 | 751 | 233 |  | 3.52 | 4.65
92 | Прайс-лист | Теплоизоляция - рулоны SOLAR HT, толщиной: 50 мм, диаметром 114 мм (м2) МАТ=4773,62/1,18/5,21 ИНДЕКС К ПОЗИЦИИ: .. Письмо Минстрой НСО от 22.06.2016 № 2425/45-вн. Перевозка грузов автомобилями-самосвалами грузоподъемность 10тн, работающих вне карьера ЭМ=8,04 | 4.73 | 776,48 4773,62/1,18/5,21 |  | 776,48 4773,62/1,18/5,21 |  | 3673 |  |  | 3673
93 | ФЕР26-02-018-02 Приказ Минстроя РФ от 30.01.14 №31/пр | Огнебиозащитное покрытие деревянных конструкций составом"Пирилакс" любой модификации при помощи аэрозольно-капельного распыления для обеспечивания: второй группы огнезащитной эффективности по НПБ251 (100 м2 обрабатываемой поверхности) ИНДЕКС К ПОЗИЦИИ: 1 Письмо Минстрой НСО №2425/45-вн от 22.06.2016 года. Индексы на "Общеотраслевое строительство" ОЗП=16,3; ЭМ=7,8; ЗПМ=16,3; МАТ=5,21 НР (27336 руб.): 77%=100%*(0.9*0.85) от ФОТ СП (17040 руб.): 48%=70%*(0.85*0.8) от ФОТ | 21,5 2150 / 100 | 1946,3 1359,09 | 577,67 16,95 | 9.54 |  | 41845 | 29220 | 12420 364 | 205 | 8.87 | 190.71
94 | ФССЦ-113-8071 Приказ Минстроя России от 12.11.14 №703/пр | Антисептик-антипирен «ПИРИЛАКС» для древесины (кг) ИНДЕКС К ПОЗИЦИИ: 11 Письмо Минстрой НСО от 22.06.2016 № 2425/45-вн. Общеотраслевое строительство: Средневзвешенный МАТ=5,21 | 387 2150*0,18 | 85.13 |  | 85.13 |  | 32945 |  |  | 32945
95 | ФЕРр69-7-1 Приказ Минстроя РФ от 30.01.14 №31/пр | Устройство: ходов на чердаке (100 п. м ходов) ИНДЕКС К ПОЗИЦИИ: 1 Письмо Минстрой НСО №2425/45-вн от 22.06.2016 года. Индексы на "Общеотраслевое строительство" ОЗП=16,3; ЭМ=7,8; ЗПМ=16,3; МАТ=5,21 НР (924 руб.): 66%=78%*0.85 от ФОТ СП (560 руб.): 40%=50%*0.8 от ФОТ | 0.508 | 12457,46 2719,17 | 109,43 37,49 | 9628.86 |  | 6328 | 1381 | 56 19 | 4891 | 20.8 | 10.57
96 | ФССЦ-102-0167 Приказ Минстроя России от 12.11.14 №703/пр | Доски необрезные (береза, липа) длиной: 4-6,5 м, все ширины, толщиной 25, 32, 40 мм, III сорта (м3) ИНДЕКС К ПОЗИЦИИ: 1 Письмо Минстрой НСО №2425/45-вн от 22.06.2016 года. Индексы на "Общеотраслевое строительство" ОЗП=16,3; ЭМ=7,8; ЗПМ=16,3; МАТ=5,21 | -1,087 | 3553.22 |  | 3553.22 |  | -3862 |  |  | -3862
97 | ФССЦ-102-0026 Приказ Минстроя России от 12.11.14 №703/пр | Бруски обрезные хвойных пород длиной: 4-6,5 м, шириной 75-150 мм, толщиной 40-75 мм, IV сорта (м3) ИНДЕКС К ПОЗИЦИИ: 1 Письмо Минстрой НСО №2425/45-вн от 22.06.2016 года. Индексы на "Общеотраслевое строительство" ОЗП=16,3; ЭМ=7,8; ЗПМ=16,3; МАТ=5,21 | -0,1524 | 5501.76 |  | 5501.76 |  | -838 |  |  | -838
98 | ФССЦ-102-0057 Приказ Минстроя России от 12.11.14 №703/пр | Доски обрезные хвойных пород длиной: 4-6,5 м, шириной 75-150 мм, толщиной 32-40 мм, III сорта (м3) ИНДЕКС К ПОЗИЦИИ: 11 Письмо Минстрой НСО от 22.06.2016 № 2425/45-вн. Общеотраслевое строительство: Средневзвешенный МАТ=5,21 | 0.845 | 6017.55 |  | 6017.55 |  | 5085 |  |  | 5085
99 | ФССЦ-102-0085 Приказ Минстроя России от 12.11.14 №703/пр | Бруски обрезные хвойных пород длиной: 2-3,75 м, шириной 75-150 мм, толщиной 40-75 мм, III сорта (м3) ИНДЕКС К ПОЗИЦИИ: .. Письмо Минстрой НСО от 22.06.2016 № 2425/45-вн. Перевозка грузов автомобилями-самосвалами грузоподъемность 10тн, работающих вне карьера ЭМ=8,04 | 0.062 | 1100 |  | 1100 |  | 68 |  |  | 68
100 | ФЕРр69-7-1 Приказ Минстроя РФ от 30.01.14 №31/пр | Устройство: лестниц к слуховым окнам (100 п. м ходов) ИНДЕКС К ПОЗИЦИИ: 1 Письмо Минстрой НСО №2425/45-вн от 22.06.2016 года. Индексы на "Общеотраслевое строительство" ОЗП=16,3; ЭМ=7,8; ЗПМ=16,3; МАТ=5,21 НР (109 руб.): 66%=78%*0.85 от ФОТ СП (66 руб.): 40%=50%*0.8 от ФОТ | 0.06 | 12457,46 2719,17 | 109,43 37,49 | 9628.86 |  | 747 | 163 | 7 2 | 577 | 20.8 | 1.25
101 | ФЕРр53-16-1 Приказ Минстроя РФ от 30.01.14 №31/пр | Ремонт кирпичной кладки опорных столбиков отдельными местами (1 м3 кладки) ИНДЕКС К ПОЗИЦИИ: 1 Письмо Минстрой НСО №2425/45-вн от 22.06.2016 года. Индексы на "Общеотраслевое строительство" ОЗП=16,3; ЭМ=7,8; ЗПМ=16,3; МАТ=5,21 НР (2068 руб.): 73%=86%*0.85 от ФОТ СП (1586 руб.): 56%=70%*0.8 от ФОТ | 0.6 | 9213,62 4626,43 | 230,8 94,7 | 4356.39 |  | 5528 | 2776 | 138 57 | 2614 | 35.39 | 21.23
102 | ФЕР46-04-012-03 Приказ Минстроя РФ от 30.01.14 №31/пр | Разборка деревянных заполнений проемов: дверных и воротных (100 м2) ИНДЕКС К ПОЗИЦИИ: 1 Письмо Минстрой НСО №2425/45-вн от 22.06.2016 года. Индексы на "Общеотраслевое строительство" ОЗП=16,3; ЭМ=7,8; ЗПМ=16,3; МАТ=5,21 НР (116 руб.): 84%=110%*(0.9*0.85) от ФОТ СП (66 руб.): 48%=70%*(0.85*0.8) от ФОТ | 0.009 | 15589,48 13702,27 | 1887,21 1703,19 |  |  | 140 | 123 | 17 15 |  | 103.91 | 0.94
103 | ФЕР09-04-013-01 Приказ Минстроя РФ от 30.01.14 №31/пр | Установка противопожарных дверей: однопольных глухих (1 м2 проема) ИНДЕКС К ПОЗИЦИИ: 1 Письмо Минстрой НСО №2425/45-вн от 22.06.2016 года. Индексы на "Общеотраслевое строительство" ОЗП=16,3; ЭМ=7,8; ЗПМ=16,3; МАТ=5,21 НР (257 руб.): 69%=90%*(0.9*0.85) от ФОТ СП (216 руб.): 58%=85%*(0.85*0.8) от ФОТ | 0,9 0,6*0,75*2 | 740,02 344,42 | 79.56 | 316.04 |  | 666 | 310 | 72 | 284 | 2.07 | 1.86
104 | Прайс-лист | Люк противопожарный, размер 600*750 мм, EI 60 (шт) МАТ=9500/1,18/5,21 ИНДЕКС К ПОЗИЦИИ: .. Письмо Минстрой НСО от 22.06.2016 № 2425/45-вн. Перевозка грузов автомобилями-самосвалами грузоподъемность 10тн, работающих вне карьера ЭМ=8,04 | 2 | 1545,27 9500/1,18/5,21 |  | 1545,27 9500/1,18/5,21 |  | 3091 |  |  | 3091
105 | ФЕР26-01-039-01 Приказ Минстроя РФ от 30.01.14 №31/пр | Изоляция покрытий и перекрытий изделиями из волокнистых и зернистых материалов насухо (1 м3 изоляции) (Прил.26.2 При выполнении работ по изоляции поверхностей только сверху ОЗП=0,75; ТЗ=0,75) ИНДЕКС К ПОЗИЦИИ: 1 Письмо Минстрой НСО №2425/45-вн от 22.06.2016 года. Индексы на "Общеотраслевое строительство" ОЗП=16,3; ЭМ=7,8; ЗПМ=16,3; МАТ=5,21 НР (73979 руб.): 77%=100%*(0.9*0.85) от ФОТ СП (46116 руб.): 48%=70%*(0.85*0.8) от ФОТ | 66.63 | 9813,28 1201,6 | 446.94 | 8164.74 |  | 653859 | 80063 | 29780 | 544016 | 7.935 | 528.71
106 | ФССЦ-104-0143 Приказ Минстроя России от 12.11.14 №703/пр | Плиты теплоизоляционные: перлитоцементные (м3) ИНДЕКС К ПОЗИЦИИ: 11 Письмо Минстрой НСО от 22.06.2016 № 2425/45-вн. Общеотраслевое строительство: Средневзвешенный МАТ=5,21 | -67,96 | 8004.64 |  | 8004.64 |  | -543995 |  |  | -543995
107 | ФССЦ-104-0498 Приказ Минстроя России от 12.11.14 №703/пр | Плиты минераловатные "Руф Баттс Н" ROCKWOOL (м3) ИНДЕКС К ПОЗИЦИИ: 11 Письмо Минстрой НСО от 22.06.2016 № 2425/45-вн. Общеотраслевое строительство: Средневзвешенный МАТ=5,21 | 67.96 | 4496.54 |  | 4496.54 |  | 305585 |  |  | 305585
108 | ФЕРр58-13-1 Приказ Минстроя РФ от 30.01.14 №31/пр | Устройство покрытия из рулонных материалов: насухо без промазки кромок (100 м2 кровли) ИНДЕКС К ПОЗИЦИИ: 1 Письмо Минстрой НСО №2425/45-вн от 22.06.2016 года. Индексы на "Общеотраслевое строительство" ОЗП=16,3; ЭМ=7,8; ЗПМ=16,3; МАТ=5,21 НР (1864 руб.): 71%=83%*0.85 от ФОТ СП (1365 руб.): 52%=65%*0.8 от ФОТ | 4.442 | 5233,82 590,88 | 40.79 | 4602.15 |  | 23249 | 2625 | 181 | 20443 | 4.52 | 20.08
109 | ФССЦ-101-0852 Приказ Минстроя России от 12.11.14 №703/пр | Рубероид кровельный с крупнозернистой посыпкой марки: РКК-350б (м2) ИНДЕКС К ПОЗИЦИИ: 11 Письмо Минстрой НСО от 22.06.2016 № 2425/45-вн. Общеотраслевое строительство: Средневзвешенный МАТ=5,21 | -510,8 | 38.87 |  | 38.87 |  | -19855 |  |  | -19855
110 | ФССЦ-101-7194 Приказ Минстроя России от 12.11.14 №703/пр | ИЗОСПАН: А (10 м2) ИНДЕКС К ПОЗИЦИИ: 11 Письмо Минстрой НСО от 22.06.2016 № 2425/45-вн. Общеотраслевое строительство: Средневзвешенный МАТ=5,21 | 51,08 510,8/10 | 204.23 |  | 204.23 |  | 10432 |  |  | 10432
111 | ФЕР26-01-048-04 Приказ Минстроя РФ от 30.01.14 №31/пр | Устройство на плоских и криволинейных поверхностях каркаса изоляции из антивандальной сетки (прим.) (100 м2 изолируемой поверхности) ИНДЕКС К ПОЗИЦИИ: 1 Письмо Минстрой НСО №2425/45-вн от 22.06.2016 года. Индексы на "Общеотраслевое строительство" ОЗП=16,3; ЭМ=7,8; ЗПМ=16,3; МАТ=5,21 НР (6393 руб.): 77%=100%*(0.9*0.85) от ФОТ СП (3985 руб.): 48%=70%*(0.85*0.8) от ФОТ | 4.442 | 16383,81 1557,3 | 380.8 | 14445.71 |  | 72777 | 6918 | 1692 | 64167 | 11.2 | 49.75
112 | ФССЦ-101-1991 Приказ Минстроя России от 12.11.14 №703/пр | Сетка стальная плетеная из проволоки диаметром 1,4 мм одинарная с квадратной ячейкой 12 мм (м2) ИНДЕКС К ПОЗИЦИИ: 11 Письмо Минстрой НСО от 22.06.2016 № 2425/45-вн. Общеотраслевое строительство: Средневзвешенный МАТ=5,21 | -466,4 | 135.98 |  | 135.98 |  | -63421 |  |  | -63421
113 | ФССЦ-101-6035 Приказ Минстроя России от 12.11.14 №703/пр | Сетка сварная из арматурной проволоки диаметром: 3,0 мм, без покрытия, 150х150 мм (м2) ИНДЕКС К ПОЗИЦИИ: 11 Письмо Минстрой НСО от 22.06.2016 № 2425/45-вн. Общеотраслевое строительство: Средневзвешенный МАТ=5,21 | 466.4 | 36.94 |  | 36.94 |  | 17229 |  |  | 17229
Раздел 5. Мусор
114 | ФССЦпг01-01-01-041 Приказ Минстроя РФ от 30.01.14 №31/пр | Погрузочные работы при автомобильных перевозках: мусора строительного с погрузкой вручную (1 т груза) ИНДЕКС К ПОЗИЦИИ: . Письмо Минстрой НСО от 22.06.2016 № 2425/45-вн. Погрузо-разгрузочные работы при автомобильных перевозках: мусора строительного с погрузкой вручную ОЗП=9,54; ЭМ=9,54 НР 0%=0%*0.85 от ФОТ СП 0%=0%*0.8 от ФОТ | 3.63 | 410.03 | 410.03 |  |  | 1488 |  | 1488
115 | ФССЦпг01-01-01-043 Приказ Минстроя РФ от 30.01.14 №31/пр | Погрузочные работы при автомобильных перевозках: мусора строительного с погрузкой экскаваторами емкостью ковша до 0,5 м3 (1 т груза) ИНДЕКС К ПОЗИЦИИ: ... Письмо Минстрой НСО от 22.06.2016 № 2425/45-вн. Погрузо-разгрузочные работы при автомобильных перевозках: мусора строительного с погрузкой экскаваторами емкостью ковша до 0,5 м3 ЭМ=10,21 НР 0%=0%*0.85 от ФОТ СП 0%=0%*0.8 от ФОТ | 10 | 33.49 | 33.49 |  |  | 335 |  | 335
116 | ФССЦпг03-21-01-015 Приказ Минстроя РФ от 30.01.14 №31/пр | Перевозка грузов автомобилями-самосвалами грузоподъемностью 10 т, работающих вне карьера, на расстояние: до 15 км I класс груза (1 т груза) ИНДЕКС К ПОЗИЦИИ: .. Письмо Минстрой НСО от 22.06.2016 № 2425/45-вн. Перевозка грузов автомобилями-самосвалами грузоподъемность 10тн, работающих вне карьера ЭМ=8,04 НР 0%=0%*0.85 от ФОТ СП 0%=0%*0.8 от ФОТ | 13,63 3,63+10 | 107.58 | 107.58 |  |  | 1466 |  | 1466
Итого прямые затраты по смете в текущих ценах | [7 empty] | 1540214 | 407202 | 67323 4443 | 1065689 |  | 2888.72
Итого прямые затраты по смете с учетом коэффициентов к итогам | [7 empty] | 1573302 | 431388 | 76225 4517 | 1065689 |  | 3048.68
В том числе, справочно:
МДС 81-38.2004 пр.3 п.1. Производство ремонтных работ в существующих зданиях и сооружениях, освобожденных от оборудования и других предметов, мешающих нормальному производству работ ОЗП=1,2; ЭМ=1,2; ЗПМ=1,2; ТЗ=1,2; ТЗМ=1,2 (Поз. 74, 103, 89, 76, 79, 83, 91, 93, 105, 111) | [7 empty] | 33088 | 24186 | 8902 74 |  |  | 159.974
Накладные расходы | [7 empty] | 329140
Сметная прибыль | [7 empty] | 217382
Итоги по смете:
Работы по реконструкции зданий и сооружений (усиление и замена существующих конструкций, разборка и возведение отдельных конструктивных элементов) | [7 empty] | 80247 |  |  |  |  | 213.36
Крыши, кровли (ремонтно-строительные) | [7 empty] | 575904 |  |  |  |  | 1305.37
Материалы | [7 empty] | 157533
Кровли | [7 empty] | 96327 |  |  |  |  | 119.86
Деревянные конструкции | [7 empty] | 13282 |  |  |  |  | 28.83
Строительные металлические конструкции | [7 empty] | 7076 |  |  |  |  | 19.6
Сантехнические работы - внутренние (трубопроводы, водопровод, канализация, отопление, газоснабжение, вентиляция и кондиционирование воздуха) | [7 empty] | 18403 |  |  |  |  | 28.86
Стены (ремонтно-строительные) | [7 empty] | 126517 |  |  |  |  | 275.84
Отделочные работы | [7 empty] | 32868 |  |  |  |  | 77.4
Малярные работы (ремонтно-строительные) | [7 empty] | 10467 |  |  |  |  | 15.93
Бетонные и железобетонные монолитные конструкции в промышленном строительстве | [7 empty] | 4101 |  |  |  |  | 3.66
Внутренние санитарно-технические работы: демонтаж и разборка (ремонтно-строительные) | [7 empty] | 1853 |  |  |  |  | 6.31
Теплоизоляционные работы | [7 empty] | 987923 |  |  |  |  | 941.84
Прочие ремонтно-строительные работы | [7 empty] | 4034 |  |  |  |  | 11.82
Погрузо-разгрузочные работы | [7 empty] | 1823
Перевозка грузов автотранспортом | [7 empty] | 1466
Итого | [7 empty] | 2119824 |  |  |  |  | 3048.68
В том числе:
Материалы | [7 empty] | 1065689
Машины и механизмы | [7 empty] | 76225
ФОТ | [7 empty] | 435905
Накладные расходы | [7 empty] | 329140
Сметная прибыль | [7 empty] | 217382
НДС 18% | [7 empty] | 381568.32
ВСЕГО по смете | [7 empty] | 2501392.32 |  |  |  |  | 3048.68
Составил: ___________________________Шаркова Л.А.
(должность, подпись, расшифровка)